## Sheet1
	Comversions

	Kcal/moil	eV
		0

	eV	kcal/mol
	0.0056373	0.1311

	Graphite mass >
	2.26 g/cm3
	12.011 g/mol

	Avogadros 6.022E23 per mol

	carbon slab is 10x49x49	24010 cubic angtsroms
	N mW molecules	787

	mW number density	~ 0.032768 N/A^3
		0.03332494

	number density (N/A**3) to molar volume (cm**3/mol)
	D = number density, V = molar volume
	V = 1/D x (1E-8cm/A)**3 x Avogadros

Enter D:	2	N/A**3
Output V	0.3011	cm**3/mol